## Sheet1
Qty | Qty_2 | Value | Device | Package | Parts | Description | FINISH | LOCKING | MANUFACTURER | MANUFACTURER_PN | MAX_CURRENT | MOUNT_ANGLE | MOUNT_TYPE | POSITIONS | POWER | PROD_ID | TEMP_COEFF | TOLERANCE | TP_SIGNAL_NAME | VALUE | VENDOR | VENDOR_PN | VOLTAGE | _EXTERNAL_
1 | 2 | 0 | RES_0R0_0805 | R0805 | R7 | Chip Resistor |  |  | Panasonic | ERJ-6GEY0R00V |  |  |  |  | 1/8W |  |  | Jumper |  | 0 | Digi-key | P0.0ACT-ND
1 | 2 | 0.01uF | CAP_10NF0_0805 | C0805 | C5 | Chip Capacitor |  |  | Murata | GRM216R71H103JA01D | [6 empty] | X7R | 5% |  | 0.01uF | Digi-key | 490-9742-1-ND | 50V
1 | 2 | 0.1uF | CAP_100NF0_0805 | C0805 | C2 | Chip Capacitor |  |  | Murata | GRM219R71C104KA01D | [6 empty] | X7R | 10% |  | 0.1uF | Digi-key | 490-1683-1-ND | 16V
1 | 2 | 100k | RES_100R0_0805 | R0805 | R2 | Chip Resistor |  |  | Panasonic | ERJ-P06F1003V |  |  |  |  | 1/2W |  |  | 1% |  | 100k | Digi-key | P16060CT-ND
1 | 2 | 105dB Buzzer | BOM_LINE_ITEM_BLI3 | BLANK | BOM38 |  |  |  | PUI Audio | AI-3135-TF-LW100-R | [9 empty] | 105dB Buzzer | Digi-key | 668-1350-ND
1 | 2 | 10uF | CAP_10UF0_0805 | C0805 | C4 | Chip Capacitor |  |  | Murata | GRM21BC81C106KA73L | [6 empty] | X6S | 10% |  | 10uF | Digi-key | 490-5519-1-ND | 16V
1 | 2 | 1k | RES_1K0_0805 | R0805 | R1 | Chip Resistor |  |  | Panasonic | ERJ-P06J102V |  |  |  |  | 1/2W |  |  | 5% |  | 1k | Digi-key | P1.0KADCT-ND
2 | 4 | 1uF | CAP_1UF0_0805 | C0805 | C1, C3 | Chip Capacitor |  |  | Murata | GRM21BR71C105KA01L | [6 empty] | X7R | 10% |  | 1uF | Digi-key | 490-1691-1-ND | 16V
3 | 6 | 200 | RES_200R0_0805 | R0805 | R4, R5, R6 | Chip Resistor |  |  | Panasonic | ERJ-P06F2000V |  |  |  |  | 1/2W |  |  | 1% |  | 200 | Digi-key | P16064CT-ND
1 | 2 | 3.3uF | CAP_3UF3_0805 | C0805 | C6 | Chip Capacitor |  |  | Murata | GRM21BR71E335KA73L | [6 empty] | X7R | 10% |  | 3.3uF | Digi-key | 490-6486-1-ND | 25V
1 | 2 | 4.7k | RES_47R0_0805 | R0805 | R3 | Chip Resistor |  |  | Panasonic | ERJ-P06F4701V |  |  |  |  | 1/2W |  |  | 1% |  | 4.7k | Digi-key | P16073CT-ND
1 | 2 | 9V | BH9VPC | BC9VPC | BATT | 9V board-mount battery cradle |  |  | MPD | BH9VPC | [5 empty] | BATT-10855 |  |  |  |  | Digi-key | BH9V-PC-ND
0 | 0 | LMC555CMX/NOPB | LMC555CMX/NOPB | M08A | U2 | 555 Timer |  |  | Texas Instruments | LMC555CMX/NOPB | [9 empty] | LMC555CMX/NOPB | Digi-key | LMC555CMX/NOPBCT-ND
0 | 0 | LP2985AIM5-4.5/NOPB | LP2985AIM5-4.5/NOPB | MF05A | U1 | 4.5V LDO |  |  | Texas Instruments | LP2985AIM5-4.5/NOPB | [9 empty] | LP2985AIM5-4.5/NOPB | Digi-key | LP2985AIM5-4.5/NOPBCT-ND
10 | 20 | MOL-SL-2-RA | MOLSL_2PIN_SL2RA_RA | MOLSL-2-RA | J1, J2, J3, J4, J5, J6, J7, J8, J9, J10 | Molex SL Series 2-Position Connector | GOLD | YES | Molex | 705530001 | 3.0A | RIGHT | TH | 2 | [5 empty] | MOL-SL-2-RA | Digi-key | WM4900-ND
1 | 2 | MOL-SL-2-V | MOLSL_2PIN_SL2V_V | MOLSL-2-V | J11 | Molex SL Series 2-Position Connector | GOLD | YES | Molex | 705430001 | 3.0A | VERTICAL | TH | 2 | [5 empty] | MOL-SL-2-V | Digi-key | WM4800-ND
11 | 22 | SL 2PIN HOUSING | BOM_LINE_ITEM_BLI4 | BLANK | BOM3, BOM7, BOM11, BOM15, BOM19, BOM23, BOM27, BOM31, BOM35, BOM39, BOM42 |  |  |  | Molex | 50579402 | [9 empty] | SL 2PIN HOUSING | Digi-key | WM2900-ND
22 | 44 | SL 70058 GOLD CRIMP | BOM_LINE_ITEM_BLI5 | BLANK | BOM4, BOM5, BOM8, BOM9, BOM12, BOM13, BOM16, BOM17, BOM20, BOM21, BOM24, BOM25, BOM28, BOM29, BOM32, BOM33, BOM36, BOM37, BOM40, BOM41, BOM43, BOM44 |  |  |  | Molex | 16020087 | [9 empty] | SL 70058 GOLD CRIMP | Digi-key | WM2512CT-ND
1 | 2 | STD12NF06LT4 | STD12NF06LT4 | DPAK | Q1 | 12V Power FET |  |  | STMicroelectronics | STD12NF06LT4 | [9 empty] | STD12NF06LT4 | Digi-key | 497-2487-1-ND